## Videopac RGB mod smd V2
Part | Value | Package | Description
C1 | 10nF | C0402
D1 |  | SOD-523
D2 |  | SOD-523
D3 |  | SOD-523
D4 |  | SOD-523
D5 |  | SOD-523
D6 |  | SOD-523
IC1 | 74LVC2G04DW-7 | SOT65P210X100-6N | Inverter 2-Element CMOS 6-Pin SOT-363 T/R
IC2 | 74LVC08ABQ | QFN50P250X300X100-15N | Logic Gates
IC3 | 74LVC07ABQ,115 | QFN50P250X300X100-15N | Buffers & Line Drivers HEX BUFFER OC
Q1 | BC847BM3T5G | MMBT4401M3T5G | Bipolar Transistors - BJT 100mA 50V NPN SILCON
R1 | 1k5 | R0402
R2 | 1k5 | R0402
R3 | 1k5 | R0402
R4 | 560 | R0402
R5 | 560 | R0402
R6 | 560 | R0402
R7 | 4k7 | R0402
R8 | 4k7 | R0402
R9 | 680 | R0402
R10 | 180 | R0402
R11 | 470 | R0402
R12 | 100 | R0402